## BOM_FT-LINK-v2_PCB_FT-LINK-v2_2
No. | Quantity | Comment | Designator | Footprint | Value | Manufacturer Part | Manufacturer | Supplier Part | Supplier
1 | 3 | 10u | C1,C2,C3 | CAPA-0603 |  | CL10A106KP8NNNC | SAMSUNG | C19702 | LCSC
2 | 9 | 100n | C4,C5,C6,C7,C9,C10,C11,C12,C14 | CAPA-0402 |  | CL05B104KB54PNC | SAMSUNG | C307331 | LCSC
3 | 1 | 3u3 | C8 | CAPA-0603 |  | C1608X5R1E335KT000E | TDK | C342962 | LCSC
4 | 1 | 10n | C13 | CAPA-0402 |  | CL05B103KB5NNNC | SAMSUNG | C15195 | LCSC
5 | 1 | 6V 2A | F1 | R0805 |  | SL0805200 | TECHFUSE | C70158 | LCSC
6 | 1 | A2541WR-2x6P | H1 | CONN-TH_A2541WR-2X6P |  | A2541WR-2x6P | CJT 长江连接器 | C239337 | LCSC
7 | 1 | 19-217/R6C-AL1M2VY/3T | LED1 | LED-0603 |  | 19-217/R6C-AL1M2VY/3T | EVERLIGHT 台湾亿光 | C72044 | LCSC
8 | 2 | LED White | LED2,LED3 | LED-0603 |  | LED White | KENTO | C2290 | LCSC
9 | 1 | XL-0603QBC | LED4 | LED-0603 |  | XL-0603QBC | KENTO | C2288 | LCSC
10 | 4 | 470R | R1,R2,R3,R4 | RES-0402 |  | 0402WGF4700TCE | UniOhm 台湾厚声 | C25117 | LCSC
11 | 2 | 5k1 | R5,R7 | RES-0402 |  | 0402WGF5101TCE | UniOhm 台湾厚声 | C25905 | LCSC
12 | 2 | 22R | R6,R8 | RES-0402 |  | 0402WGF220JTCE | UniOhm 台湾厚声 | C25092 | LCSC
13 | 1 | 12k | R9 | RES-0402 |  | 0402WGF1202TCE | UniOhm 台湾厚声 | C25752 | LCSC
14 | 1 | 1k | R10 | RES-0402 |  | 0402WGF1001TCE | UniOhm 台湾厚声 | C11702 | LCSC
15 | 1 | 10k | RN1 | RES-ARRAY-SMD_0402-8P-L2.0-W1.0-BL | 10k | YC124-FR-0710KL | YAGEO 国巨 | C136853 | LCSC
16 | 1 | AP2112K-3.3TRG1 | U1 | SOT-25-5_L3.0-W1.8-P0.95-LS3.0-BR |  | AP2112K-3.3TRG1 | DIODES | C51118 | LCSC
17 | 1 | FT2232HL-REEL | U2 | LQFP-64_L10.0-W10.0-P0.50-LS12.0-TL |  | FT2232HL-REEL | FTDI | C27882 | LCSC
18 | 1 | USB-TYPEC | USB1 | USB-C-SMD_KH-TYPE-C-16P |  | KH-TYPE-C-16P | Shenzhen Kinghelm Elec | C709357 | LCSC
19 | 1 | 12MHz | X1 | OSC-SMD_3P-L3.2-W1.3-P1.2-L | 12MHz | CSTNE12M0GH5C000R0 | muRata 村田 | C2659460 | LCSC